## Tabelle1
	Material

	Moe
Concrete	E_c	19560	N/mm²	1,96E+010	N/m²
Velox	E_v	1000	N/mm²	1,00E+009	N/m²
Timber	E_t	11600	N/mm²	1,16E+010	N/m²

	MoS
	G_c	8150	N/mm²	8,15E+009	N/m²
	G_v	15	N/mm²	1,50E+007	N/m²
	G_t	690	N/mm²	6,90E+008	N/m²

	rho
	rho_c	2200	kg/m³
	rho_v	750	kg/m³
	rho_v	470	kg/m³

	Cross Section

	layer thickness
	h_1	6	cm	6,00E-002	m
	h_2	15	cm	1,50E-001	m
	h_3	11,8	cm	1,18E-001	m

	h_tot	32,8	cm	3,28E-001	m
	a	23,9	cm	2,39E-001	m

	center of gravity
	z_s,1	3	cm	3,00E-002	m
	z_s,2	13,5	cm	1,35E-001	m
	z_s,3	26,9	cm	2,69E-001	m

	z_s,tot	15,7	cm	1,57E-001	m

	z_s,1'	-12,7	cm	-1,27E-001	m
	z_s,2'	-2,2	cm	-2,24E-002	m
	z_s,3'	11,2	cm	1,12E-001	m

	compression stiffness
	EA_1	1173600	kN	1,17E+009	N
	EA_2	150000	kN	1,50E+008	N
	EA_3	1368800	kN	1,37E+009	N

	sum(EA_i)	2692400	kN cm^2	2,69E+009	N	2,69E+009

	shear stiffness
	GA_1	40750	kN	4,08E+007	N
	GA_2	188	kN	1,88E+005	N
	GA_3	6785	kN	6,79E+006	N

	sum(GA_i)	47723	kN cm^2	4,77E+007	N

	bending stiffness
	EI_y,1	3520800	kN cm^2	3,52E+005	N m^2
	EI_y,2	2812500	kN cm^2	2,81E+005	N m^2
	EI_y,3	15882642,6666667	kN cm^2	1,59E+006	N m^2

	sum(EI_y,i)	22215943	kN cm^2	2,22E+006	N m^2	2,22E+006

	Steineranteile
	EA_1*z_s,1^2	190352543	kN cm^2	1,90E+007	N m^2
	EA_2*z_s,2^2	749684	kN cm^2	7,50E+004	N m^2
	EA_3*z_s,3^2	170612578	kN cm^2	1,71E+007	N m^2

	sum(EA_i*z_s,i^2)	361714804	kN cm^2	3,62E+007	N m^2	3,62E+007

	Ersatz shear stiffness
	S_B	5662	kN	5,66E+006	N	5,66E+006

	E_cal	10000	N/mm²	1,00E+010	N/m²	1,00E+012
	nu_cal	0,2	--
	G_cal	4167	N/mm²	4,17E+009	N/m²

	beam A
	A_x,A	0,00	cm^2	0,00E+000	m^2
	A_z,A	114,53	cm^2	1,15E-002	m^2	1,38E-001
	I_y,A	22216	cm^4	2,22E-004	m^4	2,22E-004

	beam B
	A_x,A	0,00	cm^2	0,00E+000	m^2
	A_z,A	13,59	cm^2	1,36E-003	m^2	1,36E-003
	I_y,B	361715	cm^4	3,62E-003	m^4	3,62E-003

	dead load
	g_1	1,3	kN/m²	1,32E+003	N/m²
	g_2	1,1	kN/m²	1,13E+003	N/m²
	g_3	0,6	kN/m²	5,55E+002	N/m²

	g_tot	3,0	kN/m²	3,00E+003	N/m²

	live load
	q	3,0	kN/m²	3,00E+003	N/m²

	total uni load	6,0	kN/m²	6,00E+003	N/m²

	length of beam	7,2	m
	nr. of elements	30
	distance btw nodes	0,24	m
	node load	1,44	kN	1,44E+003	N